## Hoja1
Attempts
Time (μs)
N° of Threads | 1 | 2 | 3 | 4 | 5 | Averages | SpeedUp | Efficiency | Value
1 | 3228 | 3397 | 3326 | 3957 | 3279 | 3334 | 1 | 1 | Max
2 | 547 | 527 | 561 | 529 | 515 | 534.3333 | 6.2396 | 3.1198 | Min
3 | 608 | 537 | 512 | 485 | 458 | 511.3333 | 6.5202 | 2.1734
4 | 522 | 447 | 378 | 426 | 596 | 465 | 7.1699 | 1.7925
5 | 426 | 431 | 494 | 456 | 465 | 450.6667 | 7.3979 | 1.4796
6 | 480 | 451 | 494 | 441 | 473 | 468 | 7.1239 | 1.1873
Test conditions
processor used for the tests: I5 8400 6 cores 2,8GHz - 4,0GHz Turbo boost (in 1 only core) |  |  |  | The board was 9x9 in size |  | The input board was empty, it only had zeros in the grids